## ❶ 專案資訊
鋼構重量 / 塗裝面積 計算模板 v6
黃色=手動輸入，藍色底+▼=下拉選單，灰色=自動計算
專案名稱 | （範例）XX廠房新建工程
填表日期 | 2025/01/01
填表人員
▎ 全域參數設定
附加重量係數 | 10% | 螺栓/銲接/補強板等
鋼材單價 (元/噸) | 30000
油漆單價 (元/m²) | 350
防火漆1hr單價 (元/m²) | 600
防火漆2hr單價 (元/m²) | 1000
防火批覆單價 (元/m²) | 1200
RC單價 (元/m³) | 3500
粉光單價 (元/m²) | 250
WWM單價 (元/噸) | 35000
底層筋單價 (元/噸) | 28000
▎ 鋼料類別參考表
鋼料類別 | 鈑厚t(mm) | Fy(kg/c㎡) | 備註
SN400B | t≦40 | 2400 | CNS SN400B or SM400
SN400B | t>40 | 2200 | CNS SN400B or SM400
SN490B |  | 3300 | CNS SN490B
A572 Gr.50 |  | 3450 | ASTM A572 Gr.50
A36 | C型鋼、角鋼 | 2400

## ❷ 區塊定義
黃色=手動輸入，藍色底+▼=下拉選單，灰色=自動。塗裝長度留空=全塗。
▎ 區塊 A — 標準梁柱(防火漆2hr)
▼快速篩選 | 構件名稱 | ▼規格 | ▼材質 | 長度(mm) | 數量 | ▼塗裝類型 | 塗裝長度 (mm)空白=全塗 | ▼扣梁上面積 | 單位重 | 表面積 (m²/m) | 重量(kg) | 塗裝面積 (m²)
H | 主梁X向 | H294×200 | SN400B | 7500 | 2 | 油漆 |  | 否 | 55.8 | 1.372 | 837 | 20.58 | H
H | 主梁Y向 | H244×175 | SN400B | 7500 | 2 | 油漆 |  | 否 | 43.6 | 1.174 | 654 | 17.61 | H
H | 次梁 | H194×150 | SN400B | 2500 | 6 | 油漆 |  | 否 | 29.9 | 0.976 | 448.5 | 14.64 | H
BOX | 柱 | BOX400×400×19 | SN400B | 6000 | 4 | 防火漆2hr |  | 否 | 210 | 1.6 | 5040 | 38.4 | BOX
L | 斜撐 | L100×100×10 | A36 | 5000 | 2 | 油漆 |  | 否 | 14.9 | 0.39 | 149 | 3.9 | L
小計 | [10 empty] | 7128.5 | 95.13 |  | 56.73 | 0 | 38.4 | 0 | 6979.5 | 149 | 0 | 0 | 0 | 0
▎ 區塊 B — 管架柱(下半截2hr)
▼快速篩選 | 構件名稱 | ▼規格 | ▼材質 | 長度(mm) | 數量 | ▼塗裝類型 | 塗裝長度 (mm)空白=全塗 | ▼扣梁上面積 | 單位重 | 表面積 (m²/m) | 重量(kg) | 塗裝面積 (m²)
H | 設備梁 | H488×300 | SN400B | 7500 | 2 | 油漆 |  | 否 | 125 | 2.154 | 1875 | 32.31 | H
H | 支撐梁 | H340×175 | SN400B | 2500 | 4 | 油漆 |  | 否 | 49.6 | 1.366 | 496 | 13.66 | H
BOX | 柱 | BOX500×500×19 | SN400B | 12000 | 4 | 防火漆2hr | 6000 | 否 | 267 | 2 | 12816 | 48 | BOX
H | 次梁 | H194×150 | SN400B | 2500 | 4 | 油漆 |  | 否 | 29.9 | 0.976 | 299 | 9.76 | H
小計 | [10 empty] | 15486 | 103.73 |  | 55.73 | 0 | 48 | 0 | 15486 | 0 | 0 | 0 | 0 | 0
▎ 區塊 C — 標準(防火漆1hr)
▼快速篩選 | 構件名稱 | ▼規格 | ▼材質 | 長度(mm) | 數量 | ▼塗裝類型 | 塗裝長度 (mm)空白=全塗 | ▼扣梁上面積 | 單位重 | 表面積 (m²/m) | 重量(kg) | 塗裝面積 (m²)
H | 邊梁 | H244×175 | SN400B | 7500 | 2 | 防火漆1hr |  | 是 | 43.6 | 1.174 | 654 | 14.985 | H
H | 次梁 | H194×150 | SN400B | 2500 | 3 | 防火漆1hr |  | 是 | 29.9 | 0.976 | 224.25 | 6.195 | H
C | 檁條 | C150×75 | A36 | 7500 | 4 | 油漆 |  | 否 | 18.6 | 0.587 | 558 | 17.61 | C
P | 欄杆柱 | P89.1×2.8 | SN400B | 1200 | 4 | 油漆 |  | 否 | 5.96 | 0.28 | 28.608 | 1.344 | P
小計 | [10 empty] | 1464.858 | 40.134 |  | 18.954 | 21.18 | 0 | 0 | 906.858 | 558 | 0 | 0 | 0 | 0
▎ 區塊 D — 備用
▼快速篩選 | 構件名稱 | ▼規格 | ▼材質 | 長度(mm) | 數量 | ▼塗裝類型 | 塗裝長度 (mm)空白=全塗 | ▼扣梁上面積 | 單位重 | 表面積 (m²/m) | 重量(kg) | 塗裝面積 (m²)
小計 | [10 empty] | 0 | 0 |  | 0 | 0 | 0 | 0 | 0 | 0 | 0 | 0 | 0 | 0
▎ 區塊 E — 備用
▼快速篩選 | 構件名稱 | ▼規格 | ▼材質 | 長度(mm) | 數量 | ▼塗裝類型 | 塗裝長度 (mm)空白=全塗 | ▼扣梁上面積 | 單位重 | 表面積 (m²/m) | 重量(kg) | 塗裝面積 (m²)
小計 | [10 empty] | 0 | 0 |  | 0 | 0 | 0 | 0 | 0 | 0 | 0 | 0 | 0 | 0

## ❸ 樓層配置
填寫每層各區塊Bay數量，右側自動計算。
樓層 | 區塊A 數量 | 區塊B 數量 | 區塊C 數量 | 區塊D 數量 | 區塊E 數量 | 樓層重量 (kg) | 油漆面積 (m²) | 防火漆1hr 面積(m²) | 防火漆2hr 面積(m²) | 防火批覆 面積(m²) | 樓層總面積 (m²)
1F | 6 | 2 | 4 | 0 | 0 | 79602.432 | 527.656 | 84.72 | 326.4 | 0 | 938.776 | 76476.432 | 3126 | 0 | 0 | 0 | 0
2F | 6 | 2 | 4 | 0 | 0 | 79602.432 | 527.656 | 84.72 | 326.4 | 0 | 938.776 | 76476.432 | 3126 | 0 | 0 | 0 | 0
3F | 6 | 2 | 4 | 0 | 0 | 79602.432 | 527.656 | 84.72 | 326.4 | 0 | 938.776 | 76476.432 | 3126 | 0 | 0 | 0 | 0
RF | 6 | 0 | 4 | 0 | 0 | 48630.432 | 416.196 | 84.72 | 230.4 | 0 | 731.316 | 45504.432 | 3126 | 0 | 0 | 0 | 0
區塊合計 | [5 empty] | 287437.728 | 1999.164 | 338.88 | 1209.6 | 0 | 3547.644 | 274933.728 | 12504 | 0 | 0 | 0 | 0
▎ 零星構件
▼快速篩選 | 構件名稱 | ▼規格 | ▼材質 | 長度(mm) | 數量 | ▼塗裝類型 | 塗裝長度 (mm)空白=全塗 | ▼扣梁上面積 | 單位重 | 表面積 (m²/m) | 重量(kg) | 塗裝面積 (m²)
零星合計 | [10 empty] | 0 | 0 |  | 0 | 0 | 0 | 0 | 0 | 0 | 0 | 0 | 0 | 0

## ❹ Deck樓板
Deck鋼板+底層筋+WWM+RC灌漿+粉光。防火漆可選1hr/2hr。
樓層 | ▼Deck型號 | 面積(m²) | 總版厚T(mm) 波谷→頂面 | ▼底層筋 | ▼WWM規格 | ▼防火漆 | ▼粉光 | 波高hr (mm) | 浪距 (mm) | Deck鋼板 重(kg) | 底層筋 重(kg) | WWM 重(kg) | RC體積 (m³) | 粉光面積 (m²) | 防火漆面積 (m²)
1F | 3.0W-1.2mm | 500 | 150 | #4(D13) | φ4.0@150×150 | 防火漆2hr | 是 | 76 | 305 | 8800 | 1629.5082 | 660 | 56 | 500 | 500
2F | 3.0W-1.2mm | 500 | 150 | #4(D13) | φ4.0@150×150 | 防火漆2hr | 是 | 76 | 305 | 8800 | 1629.5082 | 660 | 56 | 500 | 500
3F | 3.0W-1.2mm | 500 | 120 | #3(D10) | φ4.0@150×150 | 防火漆1hr | 是 | 76 | 305 | 8800 | 918.0328 | 660 | 41 | 500 | 500
RF | 3.0W-1.2mm | 300 | 100 | #3(D10) | φ3.2@150×150 | 無 | 否 | 76 | 305 | 5280 | 550.8197 | 252 | 18.6
Deck合計 | [9 empty] | 31680 | 4727.8689 | 2232 | 171.6 | 1500 | 1500 | 500 | 1000

## ❺ 鋼樓梯
線性件填長度(寬度留空)→kg/m。面積件填長度+寬度→kg/m²。塗裝長度留空=全塗。
樓梯編號 | 構件名稱 | ▼快速篩選 | ▼規格 | ▼材質 | 長度(mm) | 寬度(mm) 面積件填 | 數量 | ▼塗裝類型 | 塗裝長度 (mm)空白=全塗 | 單位重 | 重量(kg) | 塗裝面積 (m²)
ST-1 | 梯梁(斜梁) | C | C150×75 | A36 | 5000 |  | 2 | 防火漆1hr |  | 18.6 | 186 | 5.87 | C
ST-1 | 踏板(格柵) | GR | 25×4.5 @30 溝距100 | A36 | 250 | 1200 | 12 | 無 |  | 32 | 115.2 |  | GR
ST-1 | 平台板(鋼板) | PL | PL6 | A36 | 1500 | 2000 | 1 | 防火漆1hr |  | 47.1 | 141.3 | 3 | PL
ST-1 | 平台板WWM | WWM | φ4.0@100×100 | A36 | 1500 | 2000 | 1 | 無 |  | 1.97 | 5.91 |  | WWM
ST-1 | 平台梁 | C | C150×75 | A36 | 2000 |  | 2 | 防火漆1hr |  | 18.6 | 74.4 | 2.348 | C
ST-2 | 梯梁(斜梁) | C | C200×80 | A36 | 6000 |  | 2 | 防火漆2hr |  | 24.6 | 295.2 | 8.46 | C
ST-2 | 踏板(花紋鋼板) | CP | CP6 | A36 | 250 | 1200 | 15 | 無 |  | 49.3 | 221.85 |  | CP
ST-2 | 平台板(鋼板) | PL | PL6 | A36 | 1800 | 2000 | 2 | 防火漆2hr |  | 47.1 | 339.12 | 7.2 | PL
ST-2 | 平台梁 | H | H194×150 | SN400B | 2000 |  | 2 | 防火漆2hr |  | 29.9 | 119.6 | 3.904 | H
樓梯合計 | [10 empty] | 1498.58 | 30.782 |  | 0 | 11.218 | 19.564 | 0 | 119.6 | 1378.98 | 0 | 0 | 115.2 | 221.85

## ❻ 彙總報表
鋼構重量 / 塗裝面積 / 費用 彙總報表 v6
本表自動產出，請勿手動修改
▎ 一、鋼構重量（依鋼料分類）
鋼料類別 | 區塊構件(kg) | 零星構件(kg) | 鋼樓梯(kg) | 小計(kg) | 小計(噸)
SN400B | 274933.728 | 0 | 119.6 | 275053.328 | 275.0533
A36 | 12504 | 0 | 1378.98 | 13882.98 | 13.883
SN490B | 0 | 0 | 0 | 0 | 0
A572 Gr.50 | 0 | 0 | 0 | 0 | 0
鋼構小計 | 287437.728 | 0 | 1498.58 | 288936.308 | 288.9363
▎ 二、其他鋼板類重量
項目 | 區塊+零星(kg) | 鋼樓梯(kg) | Deck(kg) | 小計(kg) | 小計(噸)
格柵(GR) | 0 | 115.2 |  | 115.2 | 0.1152
花紋鋼板(CP) | 0 | 221.85 |  | 221.85 | 0.22185
Deck鋼浪板 |  |  | 31680 | 31680 | 31.68
鋼板類小計 | 0 | 337.05 | 31680 | 32017.05 | 32.017
▎ 三、鋼材總重（一＋二）
項目 |  |  |  | 重量(kg) | 重量(噸)
鋼構(一) |  |  |  | 288936.308 | 288.9363
鋼板類(二) |  |  |  | 32017.05 | 32.017
鋼材淨重 |  |  |  | 320953.358 | 320.9534
附加重量 |  |  | 10% | 32095.3358 | 32.0953
鋼材總重 |  |  |  | 353048.6938 | 353.0487
▎ 四、電焊鋼絲網 WWM（獨立）
項目 | Deck用(kg) | 鋼樓梯用(kg) |  | 小計(kg) | 小計(噸)
WWM | 2232 | 5.91 |  | 2237.91 | 2.2379
▎ 五、底層筋（獨立）
項目 |  |  |  | 重量(kg) | 重量(噸)
底層筋 |  |  |  | 4727.8689 | 4.7279
▎ 六、RC混凝土
項目 | 數量 | 單位
Deck灌漿體積 | 171.6 | m³
▎ 七、面積彙總
類型 | 區塊(m²) | 零星(m²) | 樓梯(m²) | Deck(m²) | 總面積(m²)
油漆 | 1999.164 | 0 | 0 |  | 1999.164
防火漆1hr | 338.88 | 0 | 11.218 | 500 | 850.098
防火漆2hr | 1209.6 | 0 | 19.564 | 1000 | 2229.164
防火批覆 | 0 | 0 | 0 |  | 0
粉光 |  |  |  | 1500 | 1500
面積總計 | 3547.644 | 0 | 30.782 | 3000 | 6578.426
▎ 八、費用估算
項目 | 數量 | 單位 | 單價(元) | 金額(元)
鋼材(含附加) | 353.0487 | 噸 | 30000 | 10591460.814
油漆 | 1999.164 | m² | 350 | 699707.4
防火漆1hr | 850.098 | m² | 600 | 510058.8
防火漆2hr | 2229.164 | m² | 1000 | 2229164
防火批覆 | 0 | m² | 1200 | 0
RC灌漿 | 171.6 | m³ | 3500 | 600600
粉光 | 1500 | m² | 250 | 375000
WWM | 2.2379 | 噸 | 35000 | 78326.85
底層筋 | 4.7279 | 噸 | 28000 | 132380.3279
費用總計 |  |  |  | 15216698.1919

## 使用說明
鋼構重量計算模板 v6 — 使用說明
▎ 工作表順序
❶專案資訊 → ❷區塊定義 → ❸樓層配置 → ❹Deck → ❺鋼樓梯 → ❻彙總
▎ v6 更新重點
塗裝下拉擴充：油漆 / 防火漆1hr / 防火漆2hr / 防火批覆 / 無
新增「塗裝長度」欄：留空=全塗，填數字=只算填入長度的面積
適用場景：戶外管架柱下半截有2hr防火漆，上面沒有 → 塗裝長度填下半截長度
Deck防火批覆改為防火漆，可選1hr/2hr/無
彙總報表：防火漆1hr和2hr獨立統計面積與費用
▎ 不同樓層防火時效不同的處理
建兩組相同構件但不同塗裝的區塊，例如：
區塊A(防火漆2hr) → 用在1F、2F
區塊A'(防火漆1hr) → 用在3F、RF
在樓層配置表填不同的Bay數即可
▎ 顏色說明
黃色底=手動輸入 藍色底+▼=下拉選單 灰色底=自動計算

## 篩選輔助
H | I | C | P | L | BOX | GR | CP | PL | WWM | DK | RB | H100 | H125 | H150 | H175 | H194 | H200 | H244 | H248 | H250 | H294 | H298 | H300 | H340 | H346 | H350 | H390 | H394 | H396 | H400 | H446 | H450 | H482 | H488 | H496 | H500 | H588 | H600 | H700 | H800 | H900 | I100 | I125 | I150 | I200 | I250 | I300 | I350 | I400 | C75 | C100 | C125 | C150 | C180 | C200 | C230 | C250 | C300 | C380 | P42.7 | P48.6 | P60.5 | P76.3 | P89.1 | P101.6 | P114.3 | P139.8 | P165.2 | P190.7 | P216.3 | P267.4 | P318.5 | P355.6 | P406.4 | P457.2 | P508.0 | L50 | L65 | L75 | L90 | L100 | L125 | L130 | L150 | L200 | BOX100 | BOX125 | BOX150 | BOX200 | BOX250 | BOX300 | BOX350 | BOX400 | BOX500 | BOX600 | 25 | FB50 | FB65 | FB75 | FB90 | φ3.2@100 | φ3.2@150 | φ4.0@100 | φ4.0@150 | φ4.0@200 | φ5.0@100 | φ5.0@150 | φ5.0@200 | φ6.0@100 | φ6.0@150 | φ6.0@200 | 3.0W | 篩選清單
H100×100 | I100×68 | C75×40 | P42.7×2.3 | L50×50×4 | BOX100×100×3.2 | 25×4.5 @30 溝距100 | CP3.2 | PL3.2 | φ3.2@100×100 | 3.0W-1.2mm | #3(D10) | H100×100 | H125×125 | H150×75 | H175×175 | H194×150 | H200×100 | H244×175 | H248×124 | H250×125 | H294×200 | H298×149 | H300×150 | H340×175 | H346×174 | H350×175 | H390×300 | H394×398 | H396×199 | H400×200 | H446×199 | H450×200 | H482×300 | H488×300 | H496×199 | H500×200 | H588×300 | H600×200 | H700×300 | H800×300 | H900×300 | I100×68 | I125×75 | I150×75 | I200×100 | I250×125 | I300×150 | I350×150 | I400×150 | C75×40 | C100×50 | C125×65 | C150×75 | C180×75 | C200×80 | C230×80 | C250×90 | C300×90 | C380×100 | P42.7×2.3 | P48.6×2.3 | P60.5×2.3 | P76.3×2.8 | P89.1×2.8 | P101.6×3.2 | P114.3×3.5 | P139.8×4.0 | P165.2×4.5 | P190.7×5.3 | P216.3×5.8 | P267.4×6.6 | P318.5×6.9 | P355.6×7.9 | P406.4×9.5 | P457.2×9.5 | P508.0×9.5 | L50×50×4 | L65×65×6 | L75×75×6 | L90×90×7 | L100×100×7 | L125×125×10 | L130×130×12 | L150×150×12 | L200×200×15 | BOX100×100×3.2 | BOX125×125×4.5 | BOX150×150×4.5 | BOX200×200×6 | BOX250×250×6 | BOX300×300×9 | BOX350×350×12 | BOX400×400×12 | BOX500×500×16 | BOX600×600×19 | 25×4.5 @30 溝距100 | FB50×6 水溝蓋 | FB65×6 水溝蓋 | FB75×6 水溝蓋 | FB90×6 水溝蓋 | φ3.2@100×100 | φ3.2@150×150 | φ4.0@100×100 | φ4.0@150×150 | φ4.0@200×200 | φ5.0@100×100 | φ5.0@150×150 | φ5.0@200×200 | φ6.0@100×100 | φ6.0@150×150 | φ6.0@200×200 | 3.0W-1.2mm | H
H125×125 | I125×75 | C100×50 | P48.6×2.3 | L50×50×6 | BOX100×100×4.5 | FB50×6 水溝蓋 | CP4.5 | PL4.5 | φ3.2@150×150 |  | #4(D13) |  |  | H150×150 |  |  | H200×200 | H244×252 |  | H250×250 | H294×302 |  | H300×300 | H340×250 |  | H350×350 |  |  |  | H400×400 | [5 empty] | H500×300 |  | H600×300 | [38 empty] | L50×50×6 | L65×65×8 | L75×75×9 | L90×90×10 | L100×100×10 |  |  | L150×150×15 | L200×200×20 | BOX100×100×4.5 | BOX125×125×6 | BOX150×150×6 | BOX200×200×8 | BOX250×250×9 | BOX300×300×12 | BOX350×350×16 | BOX400×400×16 | BOX500×500×19 | BOX600×600×22 | [17 empty] | I
H150×75 | I150×75 | C125×65 | P60.5×2.3 | L65×65×6 | BOX100×100×6 | FB65×6 水溝蓋 | CP6 | PL6 | φ4.0@100×100 |  | #5(D16) | [69 empty] | L100×100×13 |  |  |  |  | BOX100×100×6 |  | BOX150×150×9 | BOX200×200×9 | BOX250×250×12 | BOX300×300×16 |  | BOX400×400×19 | BOX500×500×22 | [18 empty] | C
H150×150 | I200×100 | C150×75 | P76.3×2.8 | L65×65×8 | BOX125×125×4.5 | FB75×6 水溝蓋 | CP8 | PL8 | φ4.0@150×150 | [79 empty] | BOX200×200×12 |  |  |  | BOX400×400×22 | [19 empty] | P
H175×175 | I250×125 | C180×75 | P89.1×2.8 | L75×75×6 | BOX125×125×6 | FB90×6 水溝蓋 | CP9 | PL9 | φ4.0@200×200 | [103 empty] | L
H194×150 | I300×150 | C200×80 | P101.6×3.2 | L75×75×9 | BOX150×150×4.5 |  | CP10 | PL10 | φ5.0@100×100 | [103 empty] | BOX
H200×100 | I350×150 | C230×80 | P114.3×3.5 | L90×90×7 | BOX150×150×6 |  | CP12 | PL12 | φ5.0@150×150 | [103 empty] | GR
H200×200 | I400×150 | C250×90 | P139.8×4.0 | L90×90×10 | BOX150×150×9 |  |  | PL14 | φ5.0@200×200 | [103 empty] | CP
H: H244×175; C: C300×90; P: P165.2×4.5; L: L100×100×7; BOX: BOX200×200×6; PL: PL16; WWM: φ6.0@100×100 | [101 empty] | PL
H: H244×252; C: C380×100; P: P190.7×5.3; L: L100×100×10; BOX: BOX200×200×8; PL: PL19; WWM: φ6.0@150×150 | [101 empty] | WWM
H: H248×124; P: P216.3×5.8; L: L100×100×13; BOX: BOX200×200×9; PL: PL22; WWM: φ6.0@200×200 | [101 empty] | DK
H: H250×125; P: P267.4×6.6; L: L125×125×10; BOX: BOX200×200×12; PL: PL25 | [101 empty] | RB
H: H250×250; P: P318.5×6.9; L: L130×130×12; BOX: BOX250×250×6 | [101 empty] | H100
H: H294×200; P: P355.6×7.9; L: L150×150×12; BOX: BOX250×250×9 | [101 empty] | H125
H: H294×302; P: P406.4×9.5; L: L150×150×15; BOX: BOX250×250×12 | [101 empty] | H150
H: H298×149; P: P457.2×9.5; L: L200×200×15; BOX: BOX300×300×9 | [101 empty] | H175
H: H300×150; P: P508.0×9.5; L: L200×200×20; BOX: BOX300×300×12 | [101 empty] | H194
H: H300×300; BOX: BOX300×300×16 | [101 empty] | H200
H: H340×175; BOX: BOX350×350×12 | [101 empty] | H244
H: H340×250; BOX: BOX350×350×16 | [101 empty] | H248
H: H346×174; BOX: BOX400×400×12 | [101 empty] | H250
H: H350×175; BOX: BOX400×400×16 | [101 empty] | H294
H: H350×350; BOX: BOX400×400×19 | [101 empty] | H298
H: H390×300; BOX: BOX400×400×22 | [101 empty] | H300
H: H394×398; BOX: BOX500×500×16 | [101 empty] | H340
H: H396×199; BOX: BOX500×500×19 | [101 empty] | H346
H: H400×200; BOX: BOX500×500×22 | [101 empty] | H350
H: H400×400; BOX: BOX600×600×19 | [101 empty] | H390
H: H446×199; BOX: BOX600×600×22 | [101 empty] | H394
H: H450×200 | [101 empty] | H396
H: H482×300 | [101 empty] | H400
H: H488×300 | [101 empty] | H446
H: H496×199 | [101 empty] | H450
H: H500×200 | [101 empty] | H482
H: H500×300 | [101 empty] | H488
H: H588×300 | [101 empty] | H496
H: H600×200 | [101 empty] | H500
H: H600×300 | [101 empty] | H588
H: H700×300 | [101 empty] | H600
H: H800×300 | [101 empty] | H700
H: H900×300 | [101 empty] | H800
H900
I100
I125
I150
I200
I250
I300
I350
I400
C75
C100
C125
C150
C180
C200
C230
C250
C300
C380
P42.7
P48.6
P60.5
P76.3
P89.1
P101.6
P114.3
P139.8
P165.2
P190.7
P216.3
P267.4
P318.5
P355.6
P406.4
P457.2
P508.0
L50
L65
L75
L90
L100
L125
L130
L150
L200
BOX100
BOX125
BOX150
BOX200
BOX250
BOX300
BOX350
BOX400
BOX500
BOX600
25
FB50
FB65
FB75
FB90
φ3.2@100
φ3.2@150
φ4.0@100
φ4.0@150
φ4.0@200
φ5.0@100
φ5.0@150
φ5.0@200
φ6.0@100
φ6.0@150
φ6.0@200
3.0W

## 規格資料庫
規格名稱 | 斷面類型 | 單位重 | col4 | col5 | 單位
H100×100 | H | 16.9 | 0.588 | 100 | kg/m
H125×125 | H | 23.6 | 0.737 | 125 | kg/m
H150×75 | H | 14 | 0.59 | 75 | kg/m
H150×150 | H | 31.1 | 0.886 | 150 | kg/m
H175×175 | H | 40.4 | 1.035 | 175 | kg/m
H194×150 | H | 29.9 | 0.976 | 150 | kg/m
H200×100 | H | 20.9 | 0.789 | 100 | kg/m
H200×200 | H | 49.9 | 1.184 | 200 | kg/m
H244×175 | H | 43.6 | 1.174 | 175 | kg/m
H244×252 | H | 64.4 | 1.474 | 252 | kg/m
H248×124 | H | 25.1 | 0.982 | 124 | kg/m
H250×125 | H | 29 | 0.988 | 125 | kg/m
H250×250 | H | 71.8 | 1.482 | 250 | kg/m
H294×200 | H | 55.8 | 1.372 | 200 | kg/m
H294×302 | H | 83.5 | 1.772 | 302 | kg/m
H298×149 | H | 32 | 1.181 | 149 | kg/m
H300×150 | H | 36.7 | 1.187 | 150 | kg/m
H300×300 | H | 93 | 1.78 | 300 | kg/m
H340×175 | H | 49.6 | 1.366 | 175 | kg/m
H340×250 | H | 78.1 | 1.662 | 250 | kg/m
H346×174 | H | 41.2 | 1.376 | 174 | kg/m
H350×175 | H | 49.4 | 1.386 | 175 | kg/m
H350×350 | H | 135 | 2.076 | 350 | kg/m
H390×300 | H | 105 | 1.96 | 300 | kg/m
H394×398 | H | 147 | 2.358 | 398 | kg/m
H396×199 | H | 56.1 | 1.574 | 199 | kg/m
H400×200 | H | 65.4 | 1.584 | 200 | kg/m
H400×400 | H | 172 | 2.374 | 400 | kg/m
H446×199 | H | 65.1 | 1.672 | 199 | kg/m
H450×200 | H | 74.9 | 1.682 | 200 | kg/m
H482×300 | H | 111 | 2.142 | 300 | kg/m
H488×300 | H | 125 | 2.154 | 300 | kg/m
H496×199 | H | 77.9 | 1.77 | 199 | kg/m
H500×200 | H | 88.1 | 1.78 | 200 | kg/m
H500×300 | H | 141 | 2.178 | 300 | kg/m
H588×300 | H | 147 | 2.352 | 300 | kg/m
H600×200 | H | 103 | 1.978 | 200 | kg/m
H600×300 | H | 164 | 2.372 | 300 | kg/m
H700×300 | H | 182 | 2.574 | 300 | kg/m
H800×300 | H | 207 | 2.772 | 300 | kg/m
H900×300 | H | 243 | 2.968 | 300 | kg/m
I100×68 | I | 9.3 | 0.49 | 68 | kg/m
I125×75 | I | 13 | 0.539 | 75 | kg/m
I150×75 | I | 14 | 0.589 | 75 | kg/m
I200×100 | I | 21.3 | 0.786 | 100 | kg/m
I250×125 | I | 29.6 | 0.985 | 125 | kg/m
I300×150 | I | 36.7 | 1.184 | 150 | kg/m
I350×150 | I | 44.1 | 1.282 | 150 | kg/m
I400×150 | I | 55.1 | 1.38 | 150 | kg/m
C75×40 | C | 6.92 | 0.3 | 40 | kg/m
C100×50 | C | 9.36 | 0.39 | 50 | kg/m
C125×65 | C | 13.4 | 0.498 | 65 | kg/m
C150×75 | C | 18.6 | 0.587 | 75 | kg/m
C180×75 | C | 21.4 | 0.646 | 75 | kg/m
C200×80 | C | 24.6 | 0.705 | 80 | kg/m
C230×80 | C | 29 | 0.765 | 80 | kg/m
C250×90 | C | 34.6 | 0.842 | 90 | kg/m
C300×90 | C | 38.1 | 0.942 | 90 | kg/m
C380×100 | C | 54.5 | 1.139 | 100 | kg/m
P42.7×2.3 | P | 2.29 | 0.134 | 0 | kg/m
P48.6×2.3 | P | 2.63 | 0.153 | 0 | kg/m
P60.5×2.3 | P | 3.3 | 0.19 | 0 | kg/m
P76.3×2.8 | P | 5.08 | 0.24 | 0 | kg/m
P89.1×2.8 | P | 5.96 | 0.28 | 0 | kg/m
P101.6×3.2 | P | 7.77 | 0.319 | 0 | kg/m
P114.3×3.5 | P | 9.56 | 0.359 | 0 | kg/m
P139.8×4.0 | P | 13.4 | 0.439 | 0 | kg/m
P165.2×4.5 | P | 17.8 | 0.519 | 0 | kg/m
P190.7×5.3 | P | 24.2 | 0.599 | 0 | kg/m
P216.3×5.8 | P | 30.1 | 0.679 | 0 | kg/m
P267.4×6.6 | P | 42.4 | 0.84 | 0 | kg/m
P318.5×6.9 | P | 53 | 1 | 0 | kg/m
P355.6×7.9 | P | 67.7 | 1.117 | 0 | kg/m
P406.4×9.5 | P | 93 | 1.277 | 0 | kg/m
P457.2×9.5 | P | 105 | 1.436 | 0 | kg/m
P508.0×9.5 | P | 117 | 1.595 | 0 | kg/m
L50×50×4 | L | 3.06 | 0.19 | 0 | kg/m
L50×50×6 | L | 4.43 | 0.19 | 0 | kg/m
L65×65×6 | L | 5.91 | 0.25 | 0 | kg/m
L65×65×8 | L | 7.71 | 0.25 | 0 | kg/m
L75×75×6 | L | 6.85 | 0.29 | 0 | kg/m
L75×75×9 | L | 9.96 | 0.29 | 0 | kg/m
L90×90×7 | L | 9.6 | 0.35 | 0 | kg/m
L90×90×10 | L | 13.3 | 0.35 | 0 | kg/m
L100×100×7 | L | 10.7 | 0.39 | 0 | kg/m
L100×100×10 | L | 14.9 | 0.39 | 0 | kg/m
L100×100×13 | L | 18.9 | 0.39 | 0 | kg/m
L125×125×10 | L | 18.9 | 0.49 | 0 | kg/m
L130×130×12 | L | 23.6 | 0.5 | 0 | kg/m
L150×150×12 | L | 27.3 | 0.58 | 0 | kg/m
L150×150×15 | L | 33.6 | 0.58 | 0 | kg/m
L200×200×15 | L | 45.3 | 0.78 | 0 | kg/m
L200×200×20 | L | 59 | 0.78 | 0 | kg/m
BOX100×100×3.2 | BOX | 9.43 | 0.4 | 100 | kg/m
BOX100×100×4.5 | BOX | 12.9 | 0.4 | 100 | kg/m
BOX100×100×6 | BOX | 16.8 | 0.4 | 100 | kg/m
BOX125×125×4.5 | BOX | 16.4 | 0.5 | 125 | kg/m
BOX125×125×6 | BOX | 21.3 | 0.5 | 125 | kg/m
BOX150×150×4.5 | BOX | 19.8 | 0.6 | 150 | kg/m
BOX150×150×6 | BOX | 25.9 | 0.6 | 150 | kg/m
BOX150×150×9 | BOX | 37.1 | 0.6 | 150 | kg/m
BOX200×200×6 | BOX | 34.9 | 0.8 | 200 | kg/m
BOX200×200×8 | BOX | 45.5 | 0.8 | 200 | kg/m
BOX200×200×9 | BOX | 50.5 | 0.8 | 200 | kg/m
BOX200×200×12 | BOX | 64.9 | 0.8 | 200 | kg/m
BOX250×250×6 | BOX | 43.9 | 1 | 250 | kg/m
BOX250×250×9 | BOX | 63.9 | 1 | 250 | kg/m
BOX250×250×12 | BOX | 82.9 | 1 | 250 | kg/m
BOX300×300×9 | BOX | 77.3 | 1.2 | 300 | kg/m
BOX300×300×12 | BOX | 101 | 1.2 | 300 | kg/m
BOX300×300×16 | BOX | 131 | 1.2 | 300 | kg/m
BOX350×350×12 | BOX | 119 | 1.4 | 350 | kg/m
BOX350×350×16 | BOX | 155 | 1.4 | 350 | kg/m
BOX400×400×12 | BOX | 137 | 1.6 | 400 | kg/m
BOX400×400×16 | BOX | 179 | 1.6 | 400 | kg/m
BOX400×400×19 | BOX | 210 | 1.6 | 400 | kg/m
BOX400×400×22 | BOX | 239 | 1.6 | 400 | kg/m
BOX500×500×16 | BOX | 227 | 2 | 500 | kg/m
BOX500×500×19 | BOX | 267 | 2 | 500 | kg/m
BOX500×500×22 | BOX | 305 | 2 | 500 | kg/m
BOX600×600×19 | BOX | 323 | 2.4 | 600 | kg/m
BOX600×600×22 | BOX | 371 | 2.4 | 600 | kg/m
25×4.5 @30 溝距100 | GR | 32 | 0 | 0 | kg/m²
FB50×6 水溝蓋 | GR | 126.7 | 0 | 0 | kg/m²
FB65×6 水溝蓋 | GR | 144.6 | 0 | 0 | kg/m²
FB75×6 水溝蓋 | GR | 153.2 | 0 | 0 | kg/m²
FB90×6 水溝蓋 | GR | 175.5 | 0 | 0 | kg/m²
CP3.2 | CP | 27.3 | 0 | 0 | kg/m²
CP4.5 | CP | 37.5 | 0 | 0 | kg/m²
CP6 | CP | 49.3 | 0 | 0 | kg/m²
CP8 | CP | 65 | 0 | 0 | kg/m²
CP9 | CP | 72.8 | 0 | 0 | kg/m²
CP10 | CP | 80.5 | 0 | 0 | kg/m²
CP12 | CP | 96 | 0 | 0 | kg/m²
PL3.2 | PL | 25.1 | 0 | 0 | kg/m²
PL4.5 | PL | 35.3 | 0 | 0 | kg/m²
PL6 | PL | 47.1 | 0 | 0 | kg/m²
PL8 | PL | 62.8 | 0 | 0 | kg/m²
PL9 | PL | 70.7 | 0 | 0 | kg/m²
PL10 | PL | 78.5 | 0 | 0 | kg/m²
PL12 | PL | 94.2 | 0 | 0 | kg/m²
PL14 | PL | 109.9 | 0 | 0 | kg/m²
PL16 | PL | 125.6 | 0 | 0 | kg/m²
PL19 | PL | 149.2 | 0 | 0 | kg/m²
PL22 | PL | 172.7 | 0 | 0 | kg/m²
PL25 | PL | 196.3 | 0 | 0 | kg/m²
φ3.2@100×100 | WWM | 1.26 | 0 | 0 | kg/m²
φ3.2@150×150 | WWM | 0.84 | 0 | 0 | kg/m²
φ4.0@100×100 | WWM | 1.97 | 0 | 0 | kg/m²
φ4.0@150×150 | WWM | 1.32 | 0 | 0 | kg/m²
φ4.0@200×200 | WWM | 0.99 | 0 | 0 | kg/m²
φ5.0@100×100 | WWM | 3.08 | 0 | 0 | kg/m²
φ5.0@150×150 | WWM | 2.06 | 0 | 0 | kg/m²
φ5.0@200×200 | WWM | 1.54 | 0 | 0 | kg/m²
φ6.0@100×100 | WWM | 4.44 | 0 | 0 | kg/m²
φ6.0@150×150 | WWM | 2.96 | 0 | 0 | kg/m²
φ6.0@200×200 | WWM | 2.22 | 0 | 0 | kg/m²
3.0W-1.2mm | DK | 17.6 | 76 | 305 | kg/m²
#3(D10) | RB | 0.56 | 10 | 0 | kg/m
#4(D13) | RB | 0.994 | 13 | 0 | kg/m
#5(D16) | RB | 1.56 | 16 | 0 | kg/m
H150×100 | H | 20.7 | 0.684 | 100 | kg/m
H175×90 | H | 18 | 0.7 | 90 | kg/m
H450×300 | H | 121 | 2.058 | 300 | kg/m
H606×201 | H | 118 | 1.992 | 201 | kg/m
I150×125 | I | 36.2 | 0.783 | 125 | kg/m
I180×100 | I | 23.6 | 0.748 | 100 | kg/m
I200×150 | I | 50.4 | 0.982 | 150 | kg/m
I450×175 | I | 91.7 | 1.578 | 175 | kg/m
I600×190 | I | 133 | 1.934 | 190 | kg/m
C200×90 | C | 30.3 | 0.744 | 90 | kg/m
BOX400×400×25 | BOX | 294 | 1.6 | 400 | kg/m
BOX400×400×28 | BOX | 327 | 1.6 | 400 | kg/m
BOX400×400×32 | BOX | 370 | 1.6 | 400 | kg/m
BOX400×400×36 | BOX | 411 | 1.6 | 400 | kg/m
BOX450×450×16 | BOX | 218 | 1.8 | 450 | kg/m
BOX450×450×19 | BOX | 257 | 1.8 | 450 | kg/m
BOX450×450×22 | BOX | 296 | 1.8 | 450 | kg/m
BOX450×450×28 | BOX | 371 | 1.8 | 450 | kg/m
BOX450×450×32 | BOX | 420 | 1.8 | 450 | kg/m
BOX450×450×36 | BOX | 468 | 1.8 | 450 | kg/m
BOX500×500×25 | BOX | 373 | 2 | 500 | kg/m
BOX500×500×32 | BOX | 470 | 2 | 500 | kg/m
BOX500×500×36 | BOX | 524 | 2 | 500 | kg/m
BOX500×500×40 | BOX | 578 | 2 | 500 | kg/m
BOX550×550×19 | BOX | 317 | 2.2 | 550 | kg/m
BOX550×550×22 | BOX | 365 | 2.2 | 550 | kg/m
BOX550×550×25 | BOX | 412 | 2.2 | 550 | kg/m
BOX550×550×32 | BOX | 520 | 2.2 | 550 | kg/m
BOX550×550×36 | BOX | 581 | 2.2 | 550 | kg/m
BOX550×550×40 | BOX | 640 | 2.2 | 550 | kg/m
BOX600×600×25 | BOX | 451 | 2.4 | 600 | kg/m
BOX600×600×28 | BOX | 503 | 2.4 | 600 | kg/m
BOX600×600×32 | BOX | 571 | 2.4 | 600 | kg/m
BOX600×600×36 | BOX | 637 | 2.4 | 600 | kg/m
BOX600×600×40 | BOX | 703 | 2.4 | 600 | kg/m
BOX600×600×45 | BOX | 784 | 2.4 | 600 | kg/m
BOX600×600×50 | BOX | 863 | 2.4 | 600 | kg/m
BOX650×650×22 | BOX | 434 | 2.6 | 650 | kg/m
BOX650×650×25 | BOX | 491 | 2.6 | 650 | kg/m
BOX650×650×28 | BOX | 547 | 2.6 | 650 | kg/m
BOX650×650×32 | BOX | 621 | 2.6 | 650 | kg/m
BOX650×650×36 | BOX | 694 | 2.6 | 650 | kg/m
BOX650×650×40 | BOX | 766 | 2.6 | 650 | kg/m
BOX650×650×45 | BOX | 855 | 2.6 | 650 | kg/m
BOX650×650×50 | BOX | 942 | 2.6 | 650 | kg/m
BOX700×700×22 | BOX | 468 | 2.8 | 700 | kg/m
BOX700×700×25 | BOX | 530 | 2.8 | 700 | kg/m
BOX700×700×28 | BOX | 591 | 2.8 | 700 | kg/m
BOX700×700×32 | BOX | 671 | 2.8 | 700 | kg/m
BOX700×700×36 | BOX | 750 | 2.8 | 700 | kg/m
BOX700×700×40 | BOX | 829 | 2.8 | 700 | kg/m
BOX700×700×45 | BOX | 925 | 2.8 | 700 | kg/m
BOX700×700×50 | BOX | 1020 | 2.8 | 700 | kg/m
BOX750×750×22 | BOX | 503 | 3 | 750 | kg/m
BOX750×750×25 | BOX | 569 | 3 | 750 | kg/m
BOX750×750×28 | BOX | 635 | 3 | 750 | kg/m
BOX750×750×32 | BOX | 721 | 3 | 750 | kg/m
BOX750×750×36 | BOX | 807 | 3 | 750 | kg/m
BOX750×750×40 | BOX | 892 | 3 | 750 | kg/m
BOX750×750×45 | BOX | 996 | 3 | 750 | kg/m
BOX750×750×50 | BOX | 1100 | 3 | 750 | kg/m
BOX800×800×25 | BOX | 608 | 3.2 | 800 | kg/m
BOX800×800×28 | BOX | 679 | 3.2 | 800 | kg/m
BOX800×800×32 | BOX | 772 | 3.2 | 800 | kg/m
BOX800×800×40 | BOX | 954 | 3.2 | 800 | kg/m
BOX800×800×45 | BOX | 1070 | 3.2 | 800 | kg/m
BOX800×800×50 | BOX | 1180 | 3.2 | 800 | kg/m
BOX850×850×25 | BOX | 648 | 3.4 | 850 | kg/m
BOX850×850×28 | BOX | 723 | 3.4 | 850 | kg/m
BOX850×850×36 | BOX | 920 | 3.4 | 850 | kg/m
BOX850×850×40 | BOX | 1020 | 3.4 | 850 | kg/m
BOX850×850×45 | BOX | 1140 | 3.4 | 850 | kg/m
BOX850×850×50 | BOX | 1260 | 3.4 | 850 | kg/m
BOX900×900×25 | BOX | 687 | 3.6 | 900 | kg/m
BOX900×900×28 | BOX | 767 | 3.6 | 900 | kg/m
BOX900×900×32 | BOX | 872 | 3.6 | 900 | kg/m
BOX900×900×40 | BOX | 1080 | 3.6 | 900 | kg/m
BOX900×900×45 | BOX | 1210 | 3.6 | 900 | kg/m
BOX900×900×50 | BOX | 1330 | 3.6 | 900 | kg/m