## 1-專案資訊
RC 數量計算模板 v5
搭接40D / 彎鉤12D / FY自動判定 / 搭接次數統計
專案名稱
填表日期
填表人員
▎ 全域單價設定
混凝土 fc'=210 kgf/cm2 (元/m3) | 2800 | 地坪鋪面
混凝土 fc'=280 kgf/cm2 (元/m3) | 3500 | 結構體
鋼筋SD280單價 (元/噸) | 26000
鋼筋SD420單價 (元/噸) | 28000
模板單價 (元/m2) | 450 | 含支撐
粉光單價 (元/m2) | 250
PC墊層 fc'=140 kgf/cm2 (元/m3) | 2500
開挖單價 (元/m3) | 180 | 機械開挖
回填單價 (元/m3) | 150 | 夯實
鋼絲網單價 (元/噸) | 35000
鋼筋損耗率 | 0% | 0%
模板損耗率 | 5%
▎ 鋼筋規格表（#3~#5=SD280, #6~#11=SD420）
鋼筋號數 | db (mm) | As (cm2) | 單位重 (kg/m) | db (cm) | FY等級 | fy (kgf/cm2) | 搭接40D (cm) | 彎鉤12D (cm)
#3 (D10) | 9.53 | 0.7133 | 0.56 | 0.953 | SD280 | 2800 | 38.1 | 11.4
#4 (D13) | 12.7 | 1.267 | 0.994 | 1.27 | SD280 | 2800 | 50.8 | 15.2
#5 (D16) | 15.88 | 1.979 | 1.56 | 1.588 | SD280 | 2800 | 63.5 | 19.1
#6 (D19) | 19.05 | 2.85 | 2.24 | 1.905 | SD420 | 4200 | 76.2 | 22.9
#7 (D22) | 22.23 | 3.871 | 3.04 | 2.223 | SD420 | 4200 | 88.9 | 26.7
#8 (D25) | 25.4 | 5.067 | 3.98 | 2.54 | SD420 | 4200 | 101.6 | 30.5
#9 (D29) | 28.65 | 6.469 | 5.08 | 2.865 | SD420 | 4200 | 114.6 | 34.4
#10 (D32) | 32.26 | 8.143 | 6.39 | 3.226 | SD420 | 4200 | 129 | 38.7
#11 (D36) | 35.81 | 10.07 | 7.9 | 3.581 | SD420 | 4200 | 143.2 | 43
▎ 鋼絲網規格表
規格 | 單位重 (kg/m2)
φ6@150x150 | 3.7
▎ 數量計算基準
項目 | 規定
鋼筋搭接 | 40D
鋼筋彎鉤 | 12D
FY判定 | #3~#5=SD280; #6~#11=SD420
鋼筋損耗 | 0%
尺寸量測 | 柱心到柱心
混凝土 | 不扣鋼筋重
開挖 | 梯形計算(實方)
回填 | 扣除混凝土體積
粉光 | 不扣柱基礎
模板 | 門窗內緣不計

## 2-型式庫
配筋型式庫
▎ 柱
代號 | 描述 | 主筋 | 支數 | 箍筋 | 間距 | 繫筋
C-01 | 40x40-8#7 | #7 (D22) | 8 | #4 (D13) | 150 | 0
C-02 | 60x60-12#8+4繫 | #8 (D25) | 12 | #4 (D13) | 150 | 4
▎ 梁
代號 | 描述 | 上筋 | 上支 | 下筋 | 下支 | 箍筋 | 密箍 | 疏箍 | 腰筋
G-01 | 30x60 | #8 (D25) | 3 | #8 (D25) | 4 | #4 (D13) | 150 | 200 | 0
B-01 | 25x45 | #6 (D19) | 2 | #6 (D19) | 3 | #3 (D10) | 200 | 200 | 0
▎ 版/牆/地坪/基礎/樓梯
代號 | 描述 | 筋號數 | 間距 | 鋼絲網 | 備註
S-01 | 版t=15 #4@200雙層 | #4 (D13) | 200 | 無 | fc280
W-01 | 牆t=20 #4@200雙面 | #4 (D13) | 200 | 無 | fc280
F-01 | 地坪t=15 WWM+#4 | #4 (D13) | 200 | φ4.0@150x150 | fc210
FD-01 | 獨基 #6@200 | #6 (D19) | 200 | 無 | fc280
EQ-01 | 小設備 #4@200 | #4 (D13) | 200 | φ4.0@150x150 | fc280
ST-01 | 樓梯t=18 #5@150 | #5 (D16) | 150 | 無 | fc280

## 3-柱
柱 數量計算表
主筋含搭接40D。箍筋繫筋含12D彎鉤。B3=預設鋼筋長度。
預設鋼筋長度 (m): | 6 | ← 可調整
No | 樓層 | 柱編號 | ▼型式 | B (mm) | D (mm) | H (mm) | 數量 | ▼主筋 | 支數 | ▼箍筋 | 間距 (mm) | 繫筋 | 混凝土 (m3) | 主筋重 (kg) | 箍筋重 (kg) | 繫筋重 (kg) | 模板 (m2) | 主筋搭接次數 | 搭接長度 (m) | SD280 (kg) | SD420 (kg)
1
2
3
4
5
6
7
8
9
10
11
12
13
14
15
16
17
18
19
20
21
22
23
24
25
26
27
28
29
30
合計

## 4-梁
梁 數量計算表
上下筋含搭接40D。箍筋含12D彎鉤，分密疏區。
預設鋼筋長度 (m): | 6 | ← 可調整
No | 樓層 | 梁編號 | ▼型式 | B (mm) | D (mm) | L (mm) | 數量 | ▼上筋 | 上支 | ▼下筋 | 下支 | ▼箍筋 | 密箍 (mm) | 疏箍 (mm) | 腰筋 | 混凝土 (m3) | 上筋重 (kg) | 下筋重 (kg) | 箍筋重 (kg) | 模板 (m2) | 搭接次數 | 搭接長度 (m) | SD280 (kg) | SD420 (kg)
1
2
3
4
5
6
7
8
9
10
11
12
13
14
15
16
17
18
19
20
21
22
23
24
25
26
27
28
29
30
合計

## 5-樓板
樓板 數量計算表
雙向x1.15搭接。含鋼絲網/粉光/搭接統計。
預設鋼筋長度 (m): | 6 | ← 可調整
No | 樓層 | 版編號 | ▼型式 | 長 (cm) | 寬 (cm) | 面積 (m2) | 厚度 (cm) | 數量 | ▼配筋方式 | ▼層數 | ▼上層筋 | 上間距 (cm) | ▼下層筋 | 下間距 (cm) | ▼鋼絲網 | 混凝土 (m3) | 上筋重 (kg) | 下筋重 (kg) | 鋼絲網 (kg) | 模板 (m2) | 粉光 (m2) | 搭接次數 | 搭接長度 (m) | SD280 (kg) | SD420 (kg)
1
2
3
4
5
6
7
8
9
10
11
12
13
14
15
16
17
18
19
20
21
22
23
24
25
26
27
28
29
30

## 6-牆
牆 數量計算表
雙面雙向x1.15搭接。可選鋼絲網。
預設鋼筋長度 (m): | 6 | ← 可調整
No | 樓層 | 牆編號 | ▼型式 | L (mm) | H (mm) | T (mm) | 數量 | ▼縱筋 | 間距 (mm) | ▼橫筋 | 間距 (mm) | ▼鋼絲網 | 混凝土 (m3) | 鋼筋 (kg) | 鋼絲網 (kg) | 模板 (m2) | SD280 (kg) | SD420 (kg)
1
2
3
4
5
6
7
8
9
10
11
12
13
14
15
16
17
18
19
20
21
22
23
24
25
26
27
28
29
30
合計

## 7-地坪
地坪 數量計算表
含開挖/PC/回填/粉光。混凝土fc'=210。
預設鋼筋長度 (m): | 6 | ← 可調整
No | 樓層 | 區域 | ▼型式 | 長 (cm) | 寬 (cm) | 面積 (m2) | 厚度 (cm) | 開挖深 (cm) | PC厚 (cm) | 數量 | ▼配筋方式 | ▼層數 | ▼上層筋 | 上間距 (cm) | ▼下層筋 | 下間距 (cm) | ▼鋼絲網 | 開挖 (m3) | PC (m3) | 混凝土 (m3) | 回填 (m3) | 上筋重 (kg) | 下筋重 (kg) | 鋼絲網 (kg) | 模板 (m2) | 粉光 (m2) | SD280 (kg) | SD420 (kg)
1
2
3
4
5
6
7
8
9
10
11
12
13
14
15
16
17
18
19
20
21
22
23
24
25
26
27
28
29
30

## 8-基礎
基礎 數量計算表
含開挖(+工作寬)/PC/回填。fc'=280。
預設鋼筋長度 (m): | 6 | ← 可調整
No | 樓層 | 基礎編號 | ▼型式 | L (mm) | B (mm) | D (mm) | PC厚 (mm) | 工作寬 (mm) | 數量 | ▼底筋 | 間距 (mm) | 開挖 (m3) | PC (m3) | 混凝土 (m3) | 回填 (m3) | 鋼筋 (kg) | 模板 (m2) | SD280 (kg) | SD420 (kg)
1
2
3
4
5
6
7
8
9
10
11
12
13
14
15
16
17
18
19
20
21
22
23
24
25
26
27
28
29
30
合計

## 9-設備基礎
設備基礎 數量計算表
小型=設備重x3 / 大型=設備重x5且50%埋土下
No | 樓層 | 設備名稱 | ▼型式 | ▼大小型 | 設備重 (kg) | L (mm) | B (mm) | D (mm) | 工作寬 (mm) | 數量 | PC厚 (mm) | 開挖 (m3) | PC (m3) | 混凝土 (m3) | 基礎重 (kg) | 需求重 (kg) | 檢核 | 鋼筋 (kg) | 鋼絲網 (kg) | 回填 (m3) | 模板 (m2) | 粉光 (m2) | SD280 (kg) | SD420 (kg)
1
2
3
4
5
6
7
8
9
10
11
12
13
14
15
16
17
18
19
20
21
22
23
24
25
26
27
28
29
30
合計

## 10-樓梯
樓梯 數量計算表
梯段+平台合併填寫。斜長自動計算。含粉光(踏面+立面)。
預設鋼筋長度 (m): | 6
No | 樓層 | 樓梯編號 | ▼型式 | 梯寬 (mm) | 級數 | 級高 (mm) | 級深 (mm) | 板厚 (mm) | 數量 | ▼主筋 | 間距 (mm) | 斜長 (m) | 混凝土 (m3) | 主筋重 (kg) | 分佈筋 (kg) | 模板 (m2) | 粉光 (m2) | SD280 (kg) | SD420 (kg)
1
2
3
4
5
6
7
8
9
10
11
12
13
14
15
16
17
18
19
20
21
22
23
24
25
26
27
28
29
30
合計

## 11-開口扣除
開口扣除表（樓板/牆共用）
一種開口一行。自動扣混凝土模板，自動算補強筋(依RC07)。
No | 樓層 | ▼所屬構件 | 開口名稱 | 寬W (mm) | 高H (mm) | 數量 | 厚度 (mm) | 原筋間距 (mm) | ▼補強筋號數 | 扣混凝土 (m3) | 扣模板 (m2) | 縱向補強 (kg) | 橫向補強 (kg) | 斜向補強 (kg) | 補強合計 (kg) | SD280 (kg) | SD420 (kg)
1
2
3
4
5
6
7
8
9
10
11
12
13
14
15
16
17
18
19
20
21
22
23
24
25
26
27
28
29
30
合計

## 12-彙總
RC 數量 / 費用 彙總報表
本表自動產出，請勿手動修改
▎ 一、混凝土
構件 | fc'=280 (m3) | fc'=210 (m3)
柱 |  | 0
梁 |  | 0
樓板 |  | 0
牆 |  | 0
基礎 |  | 0
設備基礎 |  | 0
樓梯 |  | 0
地坪 | 0
開口扣除(減項) |  | 0
混凝土合計
▎ 二、PC墊層 fc'=140
構件 | 體積 (m3)
地坪
基礎
設備基礎
PC合計 (m3)
▎ 三、鋼筋
構件 | SD280 (kg) | SD280 (噸) | SD420 (kg) | SD420 (噸)
柱
梁
樓板
牆
地坪
基礎
設備基礎
樓梯
開口補強
SD280小計
SD420小計
▎ 四、鋼絲網 WWM
構件 | 重量 (kg) | 重量 (噸)
樓板
牆
地坪
設備基礎
鋼絲網合計
▎ 五、模板 (m2)
構件 | 面積 (m2)
柱
梁
樓板
牆
基礎
設備基礎
樓梯
開口扣除(減項)
模板合計 (m2)
▎ 六、粉光 (m2)
構件 | 面積 (m2)
樓板
地坪
設備基礎
樓梯
粉光合計 (m2)
▎ 七、土方 (m3)
項目 | 體積 (m3)
開挖-地坪
開挖-基礎
開挖-設備基礎
回填-地坪
回填-基礎
回填-設備基礎
開挖合計 (m3)
回填合計 (m3)
▎ 八、搭接統計
構件 | 搭接總次數 | 搭接長度 (m)
柱
梁
樓板
搭接合計
▎ 九、費用估算
工項 | 數量 | 單位 | 單價 (元) | 金額 (元)
混凝土 fc'=280 |  | m3
混凝土 fc'=210 |  | m3
PC墊層 fc'=140 |  | m3
鋼筋 SD280 |  | 噸
鋼筋 SD420 |  | 噸
鋼絲網 WWM |  | 噸
模板 |  | m2
粉光 |  | m2
機械開挖 |  | m3
夯實回填 |  | m3
工程費小計 (元)